## Sheet1
Motor
teta | 2.8e-05 | kgm^2 | P max elm. | 408.407 | W
n | 3000 | r/min | 400w θ | 2.8e-05 | kgm^2
Mn | 1.3 | Nm | 750w θ | 8.7e-05 | kgm^2
Orsó
D | 19 | mm | Orsó m | 2.875 | kg
P | 5 | mm | Orsó Θ | 0.00012973 | kgm^2
l | 1300 | mm
η | 95 | %
Fogaskerekek / Kuplung |  |  | Mozgatott tömeg
Kis kerék / Kuplung(dh) |  |  | m | 75 | kg
ρ | 2700 | kg/m^3
D | 40 | mm | Θm red. orsó | 4.7497e-05 | kgm^2
Fogszélesség | 60 | mm
Nagy kerék |  |  | Mech. ellenállások
ρ | 0 | kg/m^3 | Orsó+csapágy | 0.1 | Nm
Fogszélesség | 20 | mm | Forg. Erő+kocsi | 100 | N
η áttétel | 100 | %
[8 empty] | a max |  | i opt |  | Θr/Θmotor |  | Gyorsjárat
Kis kerék m | 0.20358 | kg | [5 empty] | 4.1702 | m/s^2 | 1.8 |  | 4.4077 |  | 8.3333 | m/min
Kis kerék Θ | 4.0715e-05 | kgm^2
| Áttétel i |  | Nagy kerék D |  | Nagy kerék m |  | Nagy kerék Θ |  | Mot. teng. Red. Θ |  | Θr/Θmotor |  | β orsó |  | a |  | Gyorsjárat |  | Gyorsjárati v elérése
| 0.5 | :1 | 20 | mm | 0 | kg | 0 | kgm^2 | 0.00077764 | kgm^2 | 27.7728 |  | 1042.697 | rad/s^2 | 1.6596 | m/s^2 | 30 | m/min | 0.30129 | sec
| 0.6 | :1 | 24 | mm | 0 | kg | 0 | kgm^2 | 0.00056102 | kgm^2 | 20.0365 |  | 1590.6085 | rad/s^2 | 2.1097 | m/s^2 | 25 | m/min | 0.1975 | sec
| 0.7 | :1 | 28 | mm | 0 | kg | 0 | kgm^2 | 0.00043041 | kgm^2 | 15.3718 |  | 2208.5912 | rad/s^2 | 2.5108 | m/s^2 | 21.4286 | m/min | 0.14224 | sec
| 0.8 | :1 | 32 | mm | 0 | kg | 0 | kgm^2 | 0.00034564 | kgm^2 | 12.3442 |  | 2876.6382 | rad/s^2 | 2.8615 | m/s^2 | 18.75 | m/min | 0.10921 | sec
| 0.9 | :1 | 36 | mm | 0 | kg | 0 | kgm^2 | 0.00028752 | kgm^2 | 10.2685 |  | 3576.2755 | rad/s^2 | 3.1622 | m/s^2 | 16.6667 | m/min | 0.087843 | sec
| 1 | :1 | 40 | mm | 0 | kg | 0 | kgm^2 | 0.00024595 | kgm^2 | 8.7838 |  | 4291.2735 | rad/s^2 | 3.415 | m/s^2 | 15 | m/min | 0.073207 | sec
| 1.1 | :1 | 44 | mm | 0 | kg | 0 | kgm^2 | 0.00021519 | kgm^2 | 7.6852 |  | 5008 | rad/s^2 | 3.6231 | m/s^2 | 13.6364 | m/min | 0.06273 | sec
| 1.2 | :1 | 48 | mm | 0 | kg | 0 | kgm^2 | 0.00019179 | kgm^2 | 6.8497 |  | 5715.4845 | rad/s^2 | 3.7903 | m/s^2 | 12.5 | m/min | 0.054965 | sec
| 1.3 | :1 | 52 | mm | 0 | kg | 0 | kgm^2 | 0.00017359 | kgm^2 | 6.1995 |  | 6405.2777 | rad/s^2 | 3.921 | m/s^2 | 11.5385 | m/min | 0.049045 | sec
| 1.4 | :1 | 56 | mm | 0 | kg | 0 | kgm^2 | 0.00015914 | kgm^2 | 5.6835 |  | 7071.1848 | rad/s^2 | 4.0195 | m/s^2 | 10.7143 | m/min | 0.044427 | sec
| 1.5 | :1 | 60 | mm | 0 | kg | 0 | kgm^2 | 0.00014748 | kgm^2 | 5.2673 |  | 7708.9388 | rad/s^2 | 4.0898 | m/s^2 | 10 | m/min | 0.040751 | sec
| 1.6 | :1 | 64 | mm | 0 | kg | 0 | kgm^2 | 0.00013795 | kgm^2 | 4.9266 |  | 8315.8599 | rad/s^2 | 4.1361 | m/s^2 | 9.375 | m/min | 0.037777 | sec
| 1.7 | :1 | 68 | mm | 0 | kg | 0 | kgm^2 | 0.00013004 | kgm^2 | 4.6443 |  | 8890.5327 | rad/s^2 | 4.1618 | m/s^2 | 8.8235 | m/min | 0.035335 | sec
1.8 | 1.8 | :1 | 72 | mm | 0 | kg | 0 | kgm^2 | 0.00012342 | kgm^2 | 4.4077 | 4.4077 | 9432.5183 | rad/s^2 | 4.1702 | m/s^2 | 8.3333 | m/min | 0.033305 | sec | 8.3333
| 1.9 | :1 | 76 | mm | 0 | kg | 0 | kgm^2 | 0.00011781 | kgm^2 | 4.2075 |  | 9942.1079 | rad/s^2 | 4.1642 | m/s^2 | 7.8947 | m/min | 0.031598 | sec
| 2 | :1 | 80 | mm | 0 | kg | 0 | kgm^2 | 0.00011302 | kgm^2 | 4.0365 |  | 10420.1198 | rad/s^2 | 4.1462 | m/s^2 | 7.5 | m/min | 0.030148 | sec
| 2.1 | :1 | 84 | mm | 0 | kg | 0 | kgm^2 | 0.0001089 | kgm^2 | 3.8894 |  | 10867.7367 | rad/s^2 | 4.1183 | m/s^2 | 7.1429 | m/min | 0.028907 | sec
| 2.2 | :1 | 88 | mm | 0 | kg | 0 | kgm^2 | 0.00010533 | kgm^2 | 3.7619 |  | 11286.3776 | rad/s^2 | 4.0826 | m/s^2 | 6.8182 | m/min | 0.027834 | sec
| 2.3 | :1 | 92 | mm | 0 | kg | 0 | kgm^2 | 0.00010222 | kgm^2 | 3.6506 |  | 11677.6006 | rad/s^2 | 4.0404 | m/s^2 | 6.5217 | m/min | 0.026902 | sec
| 2.4 | :1 | 96 | mm | 0 | kg | 0 | kgm^2 | 9.9484e-05 | kgm^2 | 3.553 |  | 12043.0294 | rad/s^2 | 3.9933 | m/s^2 | 6.25 | m/min | 0.026086 | sec
| 2.5 | :1 | 100 | mm | 0 | kg | 0 | kgm^2 | 9.7072e-05 | kgm^2 | 3.4669 |  | 12384.3 | rad/s^2 | 3.9422 | m/s^2 | 6 | m/min | 0.025367 | sec
| 2.6 | :1 | 104 | mm | 0 | kg | 0 | kgm^2 | 9.4933e-05 | kgm^2 | 3.3904 |  | 12703.0224 | rad/s^2 | 3.8881 | m/s^2 | 5.7692 | m/min | 0.02473 | sec
| 2.7 | :1 | 108 | mm | 0 | kg | 0 | kgm^2 | 9.3027e-05 | kgm^2 | 3.3224 |  | 13000.7546 | rad/s^2 | 3.8318 | m/s^2 | 5.5556 | m/min | 0.024164 | sec
| 2.8 | :1 | 112 | mm | 0 | kg | 0 | kgm^2 | 9.1321e-05 | kgm^2 | 3.2615 |  | 13278.9851 | rad/s^2 | 3.7741 | m/s^2 | 5.3571 | m/min | 0.023658 | sec
| 2.9 | :1 | 116 | mm | 0 | kg | 0 | kgm^2 | 8.9789e-05 | kgm^2 | 3.2067 |  | 13539.123 | rad/s^2 | 3.7153 | m/s^2 | 5.1724 | m/min | 0.023203 | sec
| 3 | :1 | 120 | mm | 0 | kg | 0 | kgm^2 | 8.8407e-05 | kgm^2 | 3.1574 |  | 13782.4922 | rad/s^2 | 3.656 | m/s^2 | 5 | m/min | 0.022793 | sec
| 3.1 | :1 | 124 | mm | 0 | kg | 0 | kgm^2 | 8.7157e-05 | kgm^2 | 3.1128 |  | 14010.3297 | rad/s^2 | 3.5966 | m/s^2 | 4.8387 | m/min | 0.022423 | sec
| 3.2 | :1 | 128 | mm | 0 | kg | 0 | kgm^2 | 8.6023e-05 | kgm^2 | 3.0722 |  | 14223.7864 | rad/s^2 | 3.5373 | m/s^2 | 4.6875 | m/min | 0.022086 | sec
| 3.3 | :1 | 132 | mm | 0 | kg | 0 | kgm^2 | 8.499e-05 | kgm^2 | 3.0353 |  | 14423.9294 | rad/s^2 | 3.4783 | m/s^2 | 4.5455 | m/min | 0.02178 | sec
| 3.4 | :1 | 136 | mm | 0 | kg | 0 | kgm^2 | 8.4046e-05 | kgm^2 | 3.0017 |  | 14611.7454 | rad/s^2 | 3.42 | m/s^2 | 4.4118 | m/min | 0.0215 | sec
| 3.5 | :1 | 140 | mm | 0 | kg | 0 | kgm^2 | 8.3183e-05 | kgm^2 | 2.9708 |  | 14788.1454 | rad/s^2 | 3.3624 | m/s^2 | 4.2857 | m/min | 0.021243 | sec
| 3.6 | :1 | 144 | mm | 0 | kg | 0 | kgm^2 | 8.239e-05 | kgm^2 | 2.9425 |  | 14953.969 | rad/s^2 | 3.3057 | m/s^2 | 4.1667 | m/min | 0.021008 | sec
| 3.7 | :1 | 148 | mm | 0 | kg | 0 | kgm^2 | 8.1661e-05 | kgm^2 | 2.9165 |  | 15109.9893 | rad/s^2 | 3.2499 | m/s^2 | 4.0541 | m/min | 0.020791 | sec
| 3.8 | :1 | 152 | mm | 0 | kg | 0 | kgm^2 | 8.0989e-05 | kgm^2 | 2.8925 |  | 15256.9179 | rad/s^2 | 3.1951 | m/s^2 | 3.9474 | m/min | 0.020591 | sec
| 3.9 | :1 | 156 | mm | 0 | kg | 0 | kgm^2 | 8.0367e-05 | kgm^2 | 2.8703 |  | 15395.4089 | rad/s^2 | 3.1414 | m/s^2 | 3.8462 | m/min | 0.020405 | sec
| 4 | :1 | 160 | mm | 0 | kg | 0 | kgm^2 | 7.9792e-05 | kgm^2 | 2.8497 |  | 15526.0644 | rad/s^2 | 3.0889 | m/s^2 | 3.75 | m/min | 0.020234 | sec
| 4.1 | :1 | 164 | mm | 0 | kg | 0 | kgm^2 | 7.9258e-05 | kgm^2 | 2.8307 |  | 15649.4377 | rad/s^2 | 3.0375 | m/s^2 | 3.6585 | m/min | 0.020074 | sec
| 4.2 | :1 | 168 | mm | 0 | kg | 0 | kgm^2 | 7.8762e-05 | kgm^2 | 2.8129 |  | 15766.0378 | rad/s^2 | 2.9873 | m/s^2 | 3.5714 | m/min | 0.019926 | sec
| 4.3 | :1 | 172 | mm | 0 | kg | 0 | kgm^2 | 7.83e-05 | kgm^2 | 2.7964 |  | 15876.3333 | rad/s^2 | 2.9382 | m/s^2 | 3.4884 | m/min | 0.019787 | sec
| 4.4 | :1 | 176 | mm | 0 | kg | 0 | kgm^2 | 7.787e-05 | kgm^2 | 2.7811 |  | 15980.7552 | rad/s^2 | 2.8903 | m/s^2 | 3.4091 | m/min | 0.019658 | sec
| 4.5 | :1 | 180 | mm | 0 | kg | 0 | kgm^2 | 7.7467e-05 | kgm^2 | 2.7667 |  | 16079.7007 | rad/s^2 | 2.8436 | m/s^2 | 3.3333 | m/min | 0.019537 | sec
| 4.6 | :1 | 184 | mm | 0 | kg | 0 | kgm^2 | 7.7091e-05 | kgm^2 | 2.7532 |  | 16173.5356 | rad/s^2 | 2.798 | m/s^2 | 3.2609 | m/min | 0.019424 | sec
| 4.7 | :1 | 188 | mm | 0 | kg | 0 | kgm^2 | 7.6738e-05 | kgm^2 | 2.7406 |  | 16262.5972 | rad/s^2 | 2.7536 | m/s^2 | 3.1915 | m/min | 0.019317 | sec
| 4.8 | :1 | 192 | mm | 0 | kg | 0 | kgm^2 | 7.6407e-05 | kgm^2 | 2.7288 |  | 16347.1968 | rad/s^2 | 2.7102 | m/s^2 | 3.125 | m/min | 0.019217 | sec
| 4.9 | :1 | 196 | mm | 0 | kg | 0 | kgm^2 | 7.6097e-05 | kgm^2 | 2.7177 |  | 16427.6217 | rad/s^2 | 2.668 | m/s^2 | 3.0612 | m/min | 0.019123 | sec
| 5 | :1 | 200 | mm | 0 | kg | 0 | kgm^2 | 7.5804e-05 | kgm^2 | 2.7073 |  | 16504.1375 | rad/s^2 | 2.6268 | m/s^2 | 3 | m/min | 0.019035 | sec
| 5.1 | :1 | 204 | mm | 0 | kg | 0 | kgm^2 | 7.5529e-05 | kgm^2 | 2.6975 |  | 16576.9897 | rad/s^2 | 2.5867 | m/s^2 | 2.9412 | m/min | 0.018951 | sec
| 5.2 | :1 | 208 | mm | 0 | kg | 0 | kgm^2 | 7.5269e-05 | kgm^2 | 2.6882 |  | 16646.4054 | rad/s^2 | 2.5475 | m/s^2 | 2.8846 | m/min | 0.018872 | sec
| 5.3 | :1 | 212 | mm | 0 | kg | 0 | kgm^2 | 7.5024e-05 | kgm^2 | 2.6794 |  | 16712.5951 | rad/s^2 | 2.5094 | m/s^2 | 2.8302 | m/min | 0.018797 | sec
| 5.4 | :1 | 216 | mm | 0 | kg | 0 | kgm^2 | 7.4793e-05 | kgm^2 | 2.6712 |  | 16775.7539 | rad/s^2 | 2.4722 | m/s^2 | 2.7778 | m/min | 0.018726 | sec
| 5.5 | :1 | 220 | mm | 0 | kg | 0 | kgm^2 | 7.4574e-05 | kgm^2 | 2.6634 |  | 16836.0627 | rad/s^2 | 2.436 | m/s^2 | 2.7273 | m/min | 0.018659 | sec
| 5.6 | :1 | 224 | mm | 0 | kg | 0 | kgm^2 | 7.4367e-05 | kgm^2 | 2.6559 |  | 16893.6895 | rad/s^2 | 2.4007 | m/s^2 | 2.6786 | m/min | 0.018596 | sec
| 5.7 | :1 | 228 | mm | 0 | kg | 0 | kgm^2 | 7.417e-05 | kgm^2 | 2.6489 |  | 16948.7902 | rad/s^2 | 2.3663 | m/s^2 | 2.6316 | m/min | 0.018535 | sec
| 5.8 | :1 | 232 | mm | 0 | kg | 0 | kgm^2 | 7.3983e-05 | kgm^2 | 2.6423 |  | 17001.5102 | rad/s^2 | 2.3327 | m/s^2 | 2.5862 | m/min | 0.018478 | sec
| 5.9 | :1 | 236 | mm | 0 | kg | 0 | kgm^2 | 7.3806e-05 | kgm^2 | 2.6359 |  | 17051.9844 | rad/s^2 | 2.3 | m/s^2 | 2.5424 | m/min | 0.018423 | sec
| 6 | :1 | 240 | mm | 0 | kg | 0 | kgm^2 | 7.3638e-05 | kgm^2 | 2.6299 |  | 17100.3387 | rad/s^2 | 2.2681 | m/s^2 | 2.5 | m/min | 0.018371 | sec
| 6.1 | :1 | 244 | mm | 0 | kg | 0 | kgm^2 | 7.3478e-05 | kgm^2 | 2.6242 |  | 17146.6904 | rad/s^2 | 2.2369 | m/s^2 | 2.459 | m/min | 0.018321 | sec
| 6.2 | :1 | 248 | mm | 0 | kg | 0 | kgm^2 | 7.3326e-05 | kgm^2 | 2.6188 |  | 17191.1489 | rad/s^2 | 2.2066 | m/s^2 | 2.4194 | m/min | 0.018274 | sec
| 6.3 | :1 | 252 | mm | 0 | kg | 0 | kgm^2 | 7.318e-05 | kgm^2 | 2.6136 |  | 17233.8164 | rad/s^2 | 2.1769 | m/s^2 | 2.381 | m/min | 0.018229 | sec
| 6.4 | :1 | 256 | mm | 0 | kg | 0 | kgm^2 | 7.3042e-05 | kgm^2 | 2.6086 |  | 17274.7882 | rad/s^2 | 2.148 | m/s^2 | 2.3438 | m/min | 0.018185 | sec
| 6.5 | :1 | 260 | mm | 0 | kg | 0 | kgm^2 | 7.291e-05 | kgm^2 | 2.6039 |  | 17314.1538 | rad/s^2 | 2.1198 | m/s^2 | 2.3077 | m/min | 0.018144 | sec
| 6.6 | :1 | 264 | mm | 0 | kg | 0 | kgm^2 | 7.2784e-05 | kgm^2 | 2.5994 |  | 17351.9966 | rad/s^2 | 2.0922 | m/s^2 | 2.2727 | m/min | 0.018105 | sec
| 6.7 | :1 | 268 | mm | 0 | kg | 0 | kgm^2 | 7.2663e-05 | kgm^2 | 2.5951 |  | 17388.3948 | rad/s^2 | 2.0653 | m/s^2 | 2.2388 | m/min | 0.018067 | sec
| 6.8 | :1 | 272 | mm | 0 | kg | 0 | kgm^2 | 7.2548e-05 | kgm^2 | 2.591 |  | 17423.4219 | rad/s^2 | 2.039 | m/s^2 | 2.2059 | m/min | 0.01803 | sec
| 6.9 | :1 | 276 | mm | 0 | kg | 0 | kgm^2 | 7.2438e-05 | kgm^2 | 2.5871 |  | 17457.1465 | rad/s^2 | 2.0134 | m/s^2 | 2.1739 | m/min | 0.017995 | sec
| 7 | :1 | 280 | mm | 0 | kg | 0 | kgm^2 | 7.2332e-05 | kgm^2 | 2.5833 |  | 17489.6333 | rad/s^2 | 1.9883 | m/s^2 | 2.1429 | m/min | 0.017962 | sec
| 7.1 | :1 | 284 | mm | 0 | kg | 0 | kgm^2 | 7.2231e-05 | kgm^2 | 2.5797 |  | 17520.9428 | rad/s^2 | 1.9638 | m/s^2 | 2.1127 | m/min | 0.01793 | sec
| 7.2 | :1 | 288 | mm | 0 | kg | 0 | kgm^2 | 7.2134e-05 | kgm^2 | 2.5762 |  | 17551.132 | rad/s^2 | 1.9399 | m/s^2 | 2.0833 | m/min | 0.017899 | sec
| 7.3 | :1 | 292 | mm | 0 | kg | 0 | kgm^2 | 7.2041e-05 | kgm^2 | 2.5729 |  | 17580.2546 | rad/s^2 | 1.9165 | m/s^2 | 2.0548 | m/min | 0.017869 | sec
| 7.4 | :1 | 296 | mm | 0 | kg | 0 | kgm^2 | 7.1952e-05 | kgm^2 | 2.5697 |  | 17608.361 | rad/s^2 | 1.8936 | m/s^2 | 2.027 | m/min | 0.017841 | sec
| 7.5 | :1 | 300 | mm | 0 | kg | 0 | kgm^2 | 7.1866e-05 | kgm^2 | 2.5666 |  | 17635.4987 | rad/s^2 | 1.8712 | m/s^2 | 2 | m/min | 0.017814 | sec
| 7.6 | :1 | 304 | mm | 0 | kg | 0 | kgm^2 | 7.1783e-05 | kgm^2 | 2.5637 |  | 17661.7124 | rad/s^2 | 1.8494 | m/s^2 | 1.9737 | m/min | 0.017787 | sec
| 7.7 | :1 | 308 | mm | 0 | kg | 0 | kgm^2 | 7.1704e-05 | kgm^2 | 2.5609 |  | 17687.0445 | rad/s^2 | 1.828 | m/s^2 | 1.9481 | m/min | 0.017762 | sec
| 7.8 | :1 | 312 | mm | 0 | kg | 0 | kgm^2 | 7.1628e-05 | kgm^2 | 2.5581 |  | 17711.5347 | rad/s^2 | 1.807 | m/s^2 | 1.9231 | m/min | 0.017737 | sec
| 7.9 | :1 | 316 | mm | 0 | kg | 0 | kgm^2 | 7.1555e-05 | kgm^2 | 2.5555 |  | 17735.2207 | rad/s^2 | 1.7865 | m/s^2 | 1.8987 | m/min | 0.017713 | sec
| 8 | :1 | 320 | mm | 0 | kg | 0 | kgm^2 | 7.1484e-05 | kgm^2 | 2.553 |  | 17758.138 | rad/s^2 | 1.7665 | m/s^2 | 1.875 | m/min | 0.01769 | sec
| 8.1 | :1 | 324 | mm | 0 | kg | 0 | kgm^2 | 7.1416e-05 | kgm^2 | 2.5506 |  | 17780.3202 | rad/s^2 | 1.7469 | m/s^2 | 1.8519 | m/min | 0.017668 | sec
| 8.2 | :1 | 328 | mm | 0 | kg | 0 | kgm^2 | 7.1351e-05 | kgm^2 | 2.5482 |  | 17801.7992 | rad/s^2 | 1.7276 | m/s^2 | 1.8293 | m/min | 0.017647 | sec
| 8.3 | :1 | 332 | mm | 0 | kg | 0 | kgm^2 | 7.1288e-05 | kgm^2 | 2.546 |  | 17822.6049 | rad/s^2 | 1.7088 | m/s^2 | 1.8072 | m/min | 0.017626 | sec
| 8.4 | :1 | 336 | mm | 0 | kg | 0 | kgm^2 | 7.1227e-05 | kgm^2 | 2.5438 |  | 17842.766 | rad/s^2 | 1.6904 | m/s^2 | 1.7857 | m/min | 0.017607 | sec
| 8.5 | :1 | 340 | mm | 0 | kg | 0 | kgm^2 | 7.1168e-05 | kgm^2 | 2.5417 |  | 17862.3093 | rad/s^2 | 1.6723 | m/s^2 | 1.7647 | m/min | 0.017587 | sec
| 8.6 | :1 | 344 | mm | 0 | kg | 0 | kgm^2 | 7.1111e-05 | kgm^2 | 2.5397 |  | 17881.2606 | rad/s^2 | 1.6546 | m/s^2 | 1.7442 | m/min | 0.017569 | sec
| 8.7 | :1 | 348 | mm | 0 | kg | 0 | kgm^2 | 7.1057e-05 | kgm^2 | 2.5377 |  | 17899.644 | rad/s^2 | 1.6373 | m/s^2 | 1.7241 | m/min | 0.017551 | sec
| 8.8 | :1 | 352 | mm | 0 | kg | 0 | kgm^2 | 7.1004e-05 | kgm^2 | 2.5358 |  | 17917.4826 | rad/s^2 | 1.6203 | m/s^2 | 1.7045 | m/min | 0.017533 | sec
| 8.9 | :1 | 356 | mm | 0 | kg | 0 | kgm^2 | 7.0953e-05 | kgm^2 | 2.534 |  | 17934.7984 | rad/s^2 | 1.6036 | m/s^2 | 1.6854 | m/min | 0.017516 | sec
| 9 | :1 | 360 | mm | 0 | kg | 0 | kgm^2 | 7.0903e-05 | kgm^2 | 2.5323 |  | 17951.612 | rad/s^2 | 1.5873 | m/s^2 | 1.6667 | m/min | 0.0175 | sec
| 9.1 | :1 | 364 | mm | 0 | kg | 0 | kgm^2 | 7.0855e-05 | kgm^2 | 2.5305 |  | 17967.9433 | rad/s^2 | 1.5713 | m/s^2 | 1.6484 | m/min | 0.017484 | sec
| 9.2 | :1 | 368 | mm | 0 | kg | 0 | kgm^2 | 7.0809e-05 | kgm^2 | 2.5289 |  | 17983.811 | rad/s^2 | 1.5556 | m/s^2 | 1.6304 | m/min | 0.017468 | sec
| 9.3 | :1 | 372 | mm | 0 | kg | 0 | kgm^2 | 7.0764e-05 | kgm^2 | 2.5273 |  | 17999.2331 | rad/s^2 | 1.5402 | m/s^2 | 1.6129 | m/min | 0.017454 | sec
| 9.4 | :1 | 376 | mm | 0 | kg | 0 | kgm^2 | 7.0721e-05 | kgm^2 | 2.5257 |  | 18014.2265 | rad/s^2 | 1.5251 | m/s^2 | 1.5957 | m/min | 0.017439 | sec
| 9.5 | :1 | 380 | mm | 0 | kg | 0 | kgm^2 | 7.0679e-05 | kgm^2 | 2.5242 |  | 18028.8075 | rad/s^2 | 1.5102 | m/s^2 | 1.5789 | m/min | 0.017425 | sec
| 9.6 | :1 | 384 | mm | 0 | kg | 0 | kgm^2 | 7.0638e-05 | kgm^2 | 2.5228 |  | 18042.9915 | rad/s^2 | 1.4957 | m/s^2 | 1.5625 | m/min | 0.017411 | sec
| 9.7 | :1 | 388 | mm | 0 | kg | 0 | kgm^2 | 7.0599e-05 | kgm^2 | 2.5214 |  | 18056.7933 | rad/s^2 | 1.4814 | m/s^2 | 1.5464 | m/min | 0.017398 | sec
| 9.8 | :1 | 392 | mm | 0 | kg | 0 | kgm^2 | 7.056e-05 | kgm^2 | 2.52 |  | 18070.2269 | rad/s^2 | 1.4674 | m/s^2 | 1.5306 | m/min | 0.017385 | sec
| 9.9 | :1 | 396 | mm | 0 | kg | 0 | kgm^2 | 7.0523e-05 | kgm^2 | 2.5187 |  | 18083.3056 | rad/s^2 | 1.4536 | m/s^2 | 1.5152 | m/min | 0.017372 | sec
| 10 | :1 | 400 | mm | 0 | kg | 0 | kgm^2 | 7.0487e-05 | kgm^2 | 2.5174 |  | 18096.0423 | rad/s^2 | 1.4401 | m/s^2 | 1.5 | m/min | 0.01736 | sec